## X7
锦德电脑裁床X7 AUTO CUTTER易损件清单
序号 | JD物料编号 | 名称 | ENGLISH | 规格型号 | 数量 | 易损件使用寿命
[6 empty] | 硬质面料如：牛仔布、牛津布等 （小时） | 软质面料如：针梭织、仿皮等 （小时）
1 | JD-301060092B | 偏心套 | Eccentric sleeve | NG08-01-10-1 | 1 | 900 | 1080
2 | JD-701090130A | 轴承 | 6201 Bearing | 6201ZZ | 1 | 540 | 720
3 | JD-301050027C | 叉杆连杆装置组件 | Fork rod connecting rod material | X series | 1 | 900 | 1260
4 | JD-701090040A | 轴承 | 6901 Bearing | 6901ZZ | 2 | 540 | 720
5 | JD-701020024A | 锁紧螺母 | Locknut | YBM5 | 1 | 1080 | 1260
6 | JD-701090035A | 轴承 | 604 Bearing | 604ZZ | 9 | 540 | 720
7 | JD-301060098B | 刀槽块2.5 | knife-Groove-block2.5 | NF08-02-23W2.5 | 1 | 540 | 1260 | 按裁刀厚度区分
8 | JD-301060111B | 刀槽块2.0 | knife-Groove-block2.0 | NF08-02-30W2.0 | 1 | 540 | 1260 | 按裁刀厚度区分
9 | JD-301080044B | 拉杆 | Pull Rod | NF08-02-11(T) | 1 | 1440 | 1800
10 | JD-301080028B | 后砂轮 | Back-Grinding stones | CH08-04-12H3-3 | 1 | 1080 | 1260
11 | JD-301080027B | 前砂轮 | Front-Grinding stones | CH08-04-11H3-3 | 1 | 1080 | 1260
12 | JD-701090102A | 轴承 | 61802Bearing | 61802ZZ | 2 | 540 | 720
13 | JD-701090040A | 轴承 | 6901Bearing | 6901zz | 2 | 540 | 720
14 | JD-705040025A | 磨刀圆皮带 | Sharpen-388-belt | Φ3*388 | 1 | 360 | 540
15 | JD-705040009B | 磨刀圆皮带 | Sharpen-363-belt | φ3*363L | 1 | 360 | 540
16 | JD-705040007B | 磨刀圆皮带 | Sharpen-132-belt | φ3*132L | 1 | 360 | 540
17 | JD-306050005C | 2.0滑块组件-X7 | 2.0 Slider assembly-X7 | 2 X series | 1 | 360 | 540 | 按裁刀厚度区分
18 | JD-306050001C | 2.5滑块组件-X7 | 2.5 Slider assembly-X7 | 2.5 X series | 1 | 1080 | 1260 | 按裁刀厚度区分
19 | JD-701080208A | 刀 | 2.5-Knife | 160*8*2.5 | 10 | 40 | 70
20 | JD-701080211A | 刀 | 2.0-Knife | 160*8*2.0 | 10 | 40 | 70
21 | JD-705040006B | 电机皮带 | Motor belt | 90J3 | 2 | 1440 | 1800
22 | JD-705040010B | 磨刀电机V型带 | Sharpen motor V-Belt | 3M250 | 1 | 360 | 360
23 | JD-301080009B | 调整块 | Setting-block | CH08-02-18M1 | 1 | 1800 | 2100
24 | JD-301060057C | 打孔针 | Needle for Hole | 2*150 | 1 | 540 | 720

## X11
锦德电脑裁床X11 AUTO CUTTER易损件清单
序号 | JD物料编号 | 名称 | ENGLISH | 规格型号 | 数量 | 易损件使用寿命
[6 empty] | 硬质面料如：牛仔布、牛津布等 （小时） | 软质面料如：针梭织、仿皮等 （小时）
1 | JD-301060092B | 偏心套 | Eccentric sleeve | NG08-01-10-1 | 1 | 900 | 1080
2 | JD-701090130A | 轴承 | 6201 Bearing | 6201ZZ | 1 | 540 | 720
3 | JD-301050027C | 叉杆连杆装置组件 | Fork rod connecting rod material | X series | 1 | 900 | 1260
4 | JD-701090040A | 轴承 | 6901 Bearing | 6901ZZ | 2 | 540 | 720
5 | JD-301060050B | 锁紧螺母 | Locknut | YBM5 | 1 | 1080 | 1260
6 | JD-701090035A | 轴承 | 604 Bearing | 604ZZ | 9 | 540 | 720
7 | JD-301060098B | 刀槽块2.5 | knife-Groove-block2.5 | NF08-02-23W2.5 | 1 | 540 | 1260
8 | JD-301060085B | 拉杆 | Pull Rod | NG08-02-01 | 1 | 1440 | 1800
9 | JD-301060088B | 后砂轮 | Back-Grinding stones | NG08-04-02-3 | 1 | 1080 | 1260
10 | JD-301060087B | 前砂轮 | Front-Grinding stones | NG08-04-01-3 | 1 | 1080 | 1260
11 | JD-701090102A | 轴承 | 61802Bearing | 61802ZZ | 2 | 540 | 720
12 | JD-701090040A | 轴承 | 6901Bearing | 6901zz | 2 | 540 | 720
13 | JD-705040020A | 磨刀圆皮带 | Sharpen-390-belt | φ3*390L | 1 | 360 | 540
14 | JD-705040009B | 磨刀圆皮带 | Sharpen-363-belt | φ3*363L | 1 | 360 | 540
15 | JD-705040007B | 磨刀圆皮带 | Sharpen-132-belt | φ3*132L | 1 | 360 | 540
16 | JD-306050008C | 2.5滑块组件-X11 | 2.5 Slider assembly-X11 | 2.5 X series | 1 | 1080 | 1260
17 | JD-716010010B | 刀 | 2.5-Knife | 200*8*2.5 | 10 | 40 | 70
18 | JD-705040006B | 电机皮带 | Motor belt | 90J3 | 2 | 1440 | 1800
19 | JD-705040010B | 磨刀电机V型带 | Sharpen motor V-Belt | 3M250 | 1 | 360 | 360
20 | JD-301060057C | 打孔针 | Needle for Hole | 2*150 | 1 | 540 | 720
21 | JD-301060072B | 调整块 | Setting-block | NG08-02-03-1 | 1 | 1800 | 2100